## Full 1
IVH011 | U | Microobertura per a ventilació híbrida.
Ferratge per a microobertura de finestra corredissa, sistema 2000 Perimetral i sistema 4200 Perimetral, "CORTIZO", per a ventilació híbrida.
Codi |  | Unitat | Descripció | Rendiment | Preu unitari | Import
1 |  |  | Materials
mt25pfz180a |  | U | Ferratge per a microobertura de finestra corredissa, sistema 2000 Perimetral i sistema 4200 Perimetral, "CORTIZO". | 1 | 1.63 | 1.63
|  |  |  | Subtotal materials: |  | 1.63
2 |  |  | Mà d'obra
mo018 |  | h | Oficial 1ª serraller. | 0.089 | 23.67 | 2.11
mo059 |  | h | Ajudant serraller. | 0.089 | 20.76 | 1.85
|  |  |  | Subtotal mà d'obra: |  | 3.96
3 |  |  | Costos directes complementaris
|  | % | Costos directes complementaris | 2 | 5.59 | 0.11
Cost de manteniment decennal: 0,29€ en els primers 10 anys. |  |  |  | Costos directes (1+2+3): |  | 5.7