## Full 1
IVA011 | U | Dispositiu per a microventilació.
Ferratge per a microobertura de finestra corredissa, sistema 2000 Perimetral i sistema 4200 Perimetral, "CORTIZO". Inclús accessoris de muntatge i elements de fixació.
Codi |  | Unitat | Descripció | Rendiment | Preu unitari | Import
1 |  |  | Materials
mt25pfz180c |  | U | Ferratge per a microobertura de finestra corredissa, sistema 2000 Perimetral i sistema 4200 Perimetral, "CORTIZO", amb accessoris de muntatge i elements de fixació. | 1 | 1.63 | 1.63
|  |  |  | Subtotal materials: |  | 1.63
2 |  |  | Mà d'obra
mo018 |  | h | Oficial 1ª serraller. | 0.084 | 28.86 | 2.42
mo059 |  | h | Ajudant serraller. | 0.084 | 25.36 | 2.13
|  |  |  | Subtotal mà d'obra: |  | 4.55
3 |  |  | Costos directes complementaris
|  | % | Costos directes complementaris | 2 | 6.18 | 0.12
Cost de manteniment decennal: 0,32€ en els primers 10 anys. |  |  |  | Costos directes (1+2+3): |  | 6.3