## Full 1
FDD020 | m | Barana de façana, de alumínio.
Barana de façana en forma recta, de 100 cm d'altura, d'alumini lacat color blanc, "CORTIZO", formada per: bastidor compost de barana superior de perfil rectangular de 51x21 mm i muntants de perfil rectangular de 40x20 mm amb una separació de 100 cm entre si; pany per reblert dels buits del bastidor compost de faixa de vidre laminar, de 3+3 mm, incolor, classificació de prestacions 1B1, segons UNE-EN 12600, aguantat superiorment pel propi perfil del passamans i inferiorment amb un perfil d'acabament, subjecte als muntants amb peces específiques per a això i passamans de perfil el·líptic de 80 mm, fixat mitjançant ancoratge mecànic d'expansió.
Codi |  | Unitat | Descripció |  | Rendiment |  | Preu unitari | Import
1 |  |  | Materials
mt25dbc030a |  | m | Pilastra rectangular de 40x20 mm, d'alumini lacat color blanc, "CORTIZO", per barana de façana. |  | 2.1 |  | 10.59 | 22.24
mt25dbc040a |  | m | Passamà rectangular de 51x21 mm, d'alumini lacat color blanc, "CORTIZO", per barana de façana. |  | 1.05 |  | 4.51 | 4.74
mt25dbc050a |  | m | Perfil d'alumini lacat color blanc, "CORTIZO", per acabament del vidre, per barana de façana, inclús junta del vidre. |  | 1.05 |  | 4.58 | 4.81
mt25dbc010aa |  | m | Passamans el·líptic de 80 mm, d'alumini lacat color blanc, "CORTIZO", per barana de façana, inclús cargols de fixació, i junta del vidre. |  | 1.05 |  | 10.48 | 11
mt21ves010aa |  | m² | Vidre laminar de seguretat, compost per dos llunes de 3 mm de gruix unides mitjançant dues làmines incolores de butiral de polivinil, de 0,38 mm d'espessor cadascuna, classificació de prestacions 1B1, segons UNE-EN 12600. Segons UNE-EN ISO 12543-2 i UNE-EN 14449 |  | 0.9 |  | 34.3 | 30.87
mt25dbc110c |  | U | Kit d'accessoris per a la barana amb bastidor senzill i clavenda de vidre amb perfil d'acabament, sistema Barandilla Classic, "CORTIZO". |  | 1 |  | 40.9 | 40.9
mt26aaa023a |  | U | Ancoratge mecànic amb tac d'expansió d'acer galvanitzat, femella i volandera. |  | 2 |  | 1.47 | 2.94
[5 empty] | Subtotal materials: |  |  | 117.5
2 |  |  | Mà d'obra
mo011 |  | h | Oficial 1ª muntador. |  | 0.772 |  | 29.34 | 22.65
mo080 |  | h | Ajudant muntador. |  | 0.486 |  | 25.28 | 12.29
mo055 |  | h | Oficial 1ª vidrier. |  | 0.257 |  | 28.33 | 7.28
mo110 |  | h | Ajudant vidrier. |  | 0.257 |  | 27.26 | 7.01
[5 empty] | Subtotal mà d'obra: |  |  | 49.23
3 |  |  | Costos directes complementaris
|  | % | Costos directes complementaris |  | 2 |  | 166.73 | 3.33
Cost de manteniment decennal: 37,41€ en els primers 10 anys. |  |  |  |  | Costos directes (1+2+3): |  |  | 170.06
Referència i títol de la norma |  |  |  | Aplicabilitat(a) |  | Obligatorietat(b) |  | Sistema(c)
EN 14449:2005 |  |  |  | 132006 |  | 132007 |  | 1/3/4
Vidrio para la edificación. Vidrio laminado y vidrio laminado de seguridad. Evaluación de la conformidad.
EN 14449:2005/AC:2005 |  |  |  | 162006 |  | 162006
(a) Data d'aplicabilitat de la norma harmonitzada
(b) Data en què finalitza el període de coexistència
(c) Sistema d'avaluació i verificació de la constància de les prestacions