## Full 1
LSV020 | U | Paravent d'alumini.
Paravent d'alumini, tipus mallorquina, d'una fulla practicable, de lamel·les fixes, de 500x1500 mm, acabat en anoditzat natural, amb un gruix mínim de 15 micres, sistema Tamiz, "CORTIZO". Col·locació exterior en finestra. Gruix i qualitat del procés d'anoditzat garantit pel segell EWAA-EURAS. Inclús silicona neutra per al segellat dels junts perimetrals, ferraments de penjar i obertura homologats, caragols d'acer inoxidable, elements d'estanquitat i accessoris.
Codi |  | Unitat | Descripció | Rendiment | Preu unitari | Import
1 |  |  | Materials
mt25dcc010a |  | m | Perfil d'alumini anoditzat natural, per a conformat de marc de finestra en sistemes de finestrons practicables, sistema Tamiz, "CORTIZO", inclús junts d'estanquitat de la fulla, amb el segell EWAA-EURAS, que garanteix el gruix i la qualitat del procés de anoditzat. | 4 | 8.36 | 33.44
mt25dcc060a |  | m | Perfil d'alumini anoditzat natural, per a conformat de fulla de finestra en sistemes de finestrons, sistema Tamiz, "CORTIZO", inclús junt d'estanquitat de la fulla, amb el segell EWAA-EURAS, que garanteix el gruix i la qualitat del procés de anoditzat. | 3.798 | 9.26 | 35.17
mt25dcc070a |  | m | Perfil d'alumini anoditzat natural, per a conformat de lamel·la terminal en sistemes de finestrons, sistema Tamiz, "CORTIZO", amb el segell EWAA-EURAS, que garanteix el gruix i la qualitat del procés de anoditzat. | 0.654 | 6.91 | 4.52
mt25dcc090a |  | m | Perfil d'alumini anoditzat natural, per a conformat de lamel·la fixa en sistemes de finestrons, sistema Tamiz, "CORTIZO", amb el segell EWAA-EURAS, que garanteix el gruix i la qualitat del procés de anoditzat. | 11.795 | 4.5 | 53.08
mt25pfx200ea |  | U | Kit compost per escaires, tapes de condensació i sortida d'aigua, i ferramentes de finestra practicable d'obertura cap a l'interior d'una fulla. | 1 | 24.77 | 24.77
mt15sja100 |  | U | Cartutx de massilla de silicona neutra. | 0.14 | 3.13 | 0.44
|  |  |  | Subtotal materials: |  | 151.42
2 |  |  | Mà d'obra
mo018 |  | h | Oficial 1ª serraller. | 1.383 | 28.86 | 39.91
mo059 |  | h | Ajudant serraller. | 1.383 | 25.36 | 35.07
|  |  |  | Subtotal mà d'obra: |  | 74.98
3 |  |  | Costos directes complementaris
|  | % | Costos directes complementaris | 2 | 226.4 | 4.53
Cost de manteniment decennal: 53,11€ en els primers 10 anys. |  |  |  | Costos directes (1+2+3): |  | 230.93